## Sheet1
木造住宅（在来工法）施工チェックシート
１．工事情報
(1) |  | 工事現場 |  |  |  | ①名 称 | [17 empty] | 工区 棟 | ③工事の種類 | [6 empty] | 新築・増築・改築
[6 empty] | ②所在地 |  |  |  | 新見市
（2） |  | 設計者氏名 | [16 empty] | 所属会社
（3） |  | 施工者氏名 | [16 empty] | 所属会社
（4） |  | 階 数 | [16 empty] | （5）建築面積 | [10 empty] | ㎡ | （6）延べ面積 | [8 empty] | ㎡
（7） |  | 高 さ |  |  |  | 軒 高 | [5 empty] | ｍ | 最 高 | [6 empty] | ｍ
（8） |  | 確認年月日及び番号 | [7 empty] | 令和 |  |  |  |  | 年 | 月 |  |  |  |  | 日 |  |  |  | (9) |  | 確認済証 交付機関
[10 empty] | 第 | [10 empty] | 号
（10） |  | 計画変更年月日及び番号 | [7 empty] | 令和 |  |  |  |  | 年 | 月 |  |  |  |  | 日 |  |  |  | 第 | [11 empty] | 号
[10 empty] | 令和 |  |  |  |  | 年 | 月 |  |  |  |  | 日 |  |  |  | 第 | [11 empty] | 号
２．使用材料及び試験結果一覧表
使 用 材 料 等
基礎 種別 |  |  | べた・布・独立 | [7 empty] | ( |  |  |  |  | ) | コンクリート |  |  |  |  | 場 所 | [5 empty] | 種 類 | [7 empty] | 強 度
杭基礎 |  |  | 既製杭・場所打ち杭・ＲＣ杭・鋼管杭 | [32 empty] | Fc:18・21・24
|  |  | ( | [12 empty] | ) | [19 empty] | Fc:18・21・24
|  |  | 認定工法 |  |  |  | ( | [8 empty] | ) | 鉄筋 |  |  |  |  | SR235・SR295・SD295A・SD295B・SD345・SD390
|  |  | 令和 |  |  |  | 年 |  | 月 |  |  | 日 | ( |  |  | ) | [5 empty] | 重ね継手・ガス圧接・特殊継手
軸組工法 |  |  | 土 台 |  | 檜・ひば | [9 empty] | ( | ) | 接合金物の種類と規格 |  |  |  |  | ホールダウン金物 | [5 empty] | ( |  |  |  |  | ) | kN用・ |  | ( |  | ) | マーク
|  |  | 柱 |  | 檜・松・杉・栂・集成材 | [9 empty] | ( | ) | [5 empty] | プレート金物
|  |  | 横架材 |  | 檜・松・杉・栂・集成材 | [9 empty] | ( | ) | [5 empty] | アンカーボルト
|  |  | 耐力壁 |  | 檜・松・杉・栂・構造用合板 | [9 empty] | ( | ) | [5 empty] | 羽子板金物
|  |  | 床 |  | 構造用合板 | [9 empty] | ( | ) | [5 empty] | 火打ち金物
|  |  | 母 屋 |  | 檜・松・杉・栂・集成材 | [9 empty] | ( | ) | [5 empty] | その他
|  |  | その他 |  | 檜・松・杉・栂・集成材 | [9 empty] | ( | ) | 釘
コンクリートの強度検査結果（実施した場合は記載のこと）
ロット No |  |  | 使用部位 |  |  |  | 設計基準 強度Fc（N/mm2） |  |  | 品質基準 強度Fq（N/mm2） |  |  |  |  | スランプ （㎝） |  | 塩化物 合否 |  |  |  |  | 供試体の養生 方法 |  |  |  | 判定基準強度 （N/mm2） | [6 empty] | 強度試験結果 （N/mm2） |  |  |  |  | 合否判定
[7 empty] | 18・21・24 |  |  | 21・24・27 | [11 empty] | 現場水中養生 標準養生 |  |  |  | 21・24・27 | [11 empty] | 合・否
[7 empty] | 18・21・24 |  |  | 21・24・27 | [11 empty] | 現場水中養生 標準養生 |  |  |  | 21・24・27 | [11 empty] | 合・否
[7 empty] | 18・21・24 |  |  | 21・24・27 | [11 empty] | 現場水中養生 標準養生 |  |  |  | 21・24・27 | [11 empty] | 合・否
コンクリート試験場所
生コン工場名
木材の試験結果（実施した場合は記載のこと）
含水率試験 | [6 empty] | 構造用製材 |  |  | ( |  |  |  | ）％≦20％
［検査時に提示する書類］
・くいの施工結果報告書・各種試験結果報告書・鋼材ミルシート
・施工写真（基礎配筋、試験体採取、アンカーボルト等）
３．施工状況チェックリスト
確 認 項 目 | [7 empty] | 確 認 内 容 | [26 empty] | 工事施工者 |  |  | 工事監理者
[35 empty] | 確認方法 |  |  | 確認方法
1 | 全体 共通事項 |  |  | 法37 |  |  |  | a）鉄筋の材質（JIS規格）の確認
※ミルシート、鉄筋の圧延マーク、タグ等により確認できる
|  |  |  | 法37 |  |  |  | b）コンクリートの材質（JIS規格）の確認
※配合計画書、納入伝票等により確認できる
|  |  |  | 令3章8節 |  |  |  | c）柱、横架材、筋かい、土台等の位置の確認
|  |  |  | 令3章8節 JAS |  |  |  | d）木材の樹種、等級、含水率、形状、寸法の確認
※木材納入伝票等により確認できる
|  |  |  | 令3章8節 |  |  |  | e）金物の種類、規格、品質、形状、寸法及び緊結方法、緊結の確認
※納入伝票、梱包材等により確認できる
|  |  |  | 令3章8節 |  |  |  | f）釘の種類の確認
※納入伝票、梱包材等により確認できる
|  |  |  | 令47 H12告1460 |  |  |  | g）継手及び仕口の接合方法の確認
2 | 基礎 地盤 土台 （くいは試 験ぐいと本 ぐいそれぞ れについて 記載する 。） |  |  | 令38 H12告1347 |  |  |  | a）地耐力の確認（支持層 | [9 empty] | 層 地盤改良工法 | [10 empty] | ・ |  |  |  | kN/㎡）
|  |  |  | 令38 H12告1347 |  |  |  | b）杭の工法、品質、位置、径、長さ、本数、杭頭処理、偏心による補強及び支持力の確認
[8 empty] | （偏心 | [5 empty] | ㎜以下・支持力 | [8 empty] | kN/P以上）
|  |  |  | 令38 H12告1347 |  |  |  | c）基礎及び地中梁の種類、位置、形状、寸法の確認（基礎高さ | [23 empty] | ㎜）
|  |  |  | 令38 H12告1347 |  |  |  | d）鉄筋の径、本数、間隔、形状、定着、継手及び配置の確認
|  |  |  | 令38 H12告1347 |  |  |  | e）基礎及び地中梁の貫通箇所の位置及び補強の確認
|  |  |  | 令38 H12告1347 |  |  |  | f）型枠寸法及びかぶり厚さの確認
|  |  |  | 令38 H12告1347 |  |  |  | g）打設後の養生（コンクリートの養生及び型枠、支柱の取り外し等）を適切に行ったこと
の確認
|  |  |  | 令38 H12告1347 |  |  |  | h）地盤の不同沈下等（基礎に有害なひび割れが無いこと等）の確認
|  |  |  | 令38 H12告1347 |  |  |  | i）床下換気孔（又はこれに代わるもの）の確認
|  |  |  | 令42 |  |  |  | j）アンカーボルトの材質、形状、寸法及び配置、定着、緊結状況の確認
3 | 在来工法 木造大断面 |  |  | 令3章8節 |  |  |  | a）構造耐力上必要な部分に使用する軸組材（柱、はり、筋かい、その他の耐力壁等）、床
材及び屋根地材の種類、品質、形状、寸法及び位置の確認
|  |  |  | 令3章8節 |  |  |  | b）柱（通し柱、管柱）、間柱、梁、桁、土台その他の横架材、筋かい及びその他の耐力壁
（構造用合板）の形状、寸法、配置の確認
|  |  |  | 令3章8節 |  |  |  | c）柱（通し柱、管柱）と梁との緊結及び緊結方法（Z金物及びC金物等の工法による）の確
認
|  |  |  | 令3章8節 |  |  |  | d）筋かいの緊結及び緊結方法（Z金物及びC金物等の工法による）の確認
|  |  |  | 令3章8節 |  |  |  | e）柱（通し柱、管柱）と土台、その他の横架材との緊結及び緊結方法（Z金物及びC金物等
の工法による）の確認
|  |  |  | 令3章8節 |  |  |  | f）構造用合板の緊結の確認（釘間隔 | [14 empty] | ㎝以下）
|  |  |  | 令3章8節 |  |  |  | g）ホールダウン金物の品質、形状、寸法、位置、緊結及び緊結方法の確認
|  |  |  | 令3章8節 |  |  |  | h）床根太、床梁、胴差との取り合い及び床下地の取り付けの確認
|  |  |  | 令3章8節 |  |  |  | i）小屋組の形状、寸法、緊結及び緊結方法の確認
|  |  |  | 令22 |  |  |  | j）床高さ（又は床下防湿）の確認
|  |  |  | 令43 |  |  |  | k）柱の欠込み部及び通し柱に代わる管柱の補強の確認
|  |  |  | 令44 |  |  |  | l）横架材に構造耐力上支障のある欠込みの無いことの確認
|  |  |  | 令45 |  |  |  | m）筋かい等の欠込み部の補強の確認
|  |  |  | 令47 |  |  |  | n）釘打ちの方法の確認
|  |  |  | 令46 |  |  |  | o）火打ち材の設置状況、剛床の確認
|  |  |  | 令46 |  |  |  | p）小屋組の火打ち材、振れ止めの設置状況等の確認
4 | 防腐防蟻措置 |  |  | 令49 |  |  |  | a）防腐及び防蟻措置の確認（地盤から | [15 empty] | ㎜）
Note on AB22: サイズを記入してください。
Note on AB23: サイズを記入してください。
Note on AB24: サイズを記入してください。
Note on AB25: サイズを記入してください。
Note on AB26: サイズを記入してください。
Note on AB27: サイズを記入してください。
Note on AB28: サイズを記入してください。
Note on AC60: 砂 礫質 粘性土 など
Note on AR60: 表層改良 柱状改良 鋼管 など