## 1、2
木造住宅（在来工法）施工チェックシート
１．工事情報
(1) | 工事現場 |  |  | ①名 称 | [14 empty] | 工区 棟 | ③工事の種類 | [5 empty] | 新築・増築・改築
|  |  |  | ②所在地 |  |  | 新見市
（2） | 設計者氏名 | [13 empty] | 所属会社
（3） | 施工者氏名 | [13 empty] | 所属会社
（4） | 階 数 | [13 empty] | （5）建築面積 | [8 empty] | ㎡ | （6）延べ面積 | [7 empty] | ㎡
（7） | 高 さ |  |  | 軒 高 |  |  |  |  | ｍ | 最 高 | [5 empty] | ｍ
（8） | 確認年月日及び番号 | [5 empty] | 令和 |  |  |  |  | 年 | 月 |  |  |  | 日 |  |  | (9) |  | 確認済証 交付機関
[7 empty] | 第 | [9 empty] | 号
（10） | 計画変更年月日及び番号 | [5 empty] | 令和 |  |  |  |  | 年 | 月 |  |  |  | 日 |  |  | 第 | [9 empty] | 号
[7 empty] | 令和 |  |  |  |  | 年 | 月 |  |  |  | 日 |  |  | 第 | [9 empty] | 号
２．使用材料及び試験結果一覧表
使 用 材 料 等
基礎 種別 |  | べた・布・独立 | [5 empty] | ( |  |  |  |  | ) | コンクリート |  |  |  | 場 所 |  |  |  |  | 種 類 | [5 empty] | 強 度
杭基礎 |  | 既製杭・場所打ち杭・ＲＣ杭・鋼管杭 | [26 empty] | Fc:18・21・24
|  | ( | [10 empty] | ) | [15 empty] | Fc:18・21・24
|  | 認定工法 |  |  | ( | [7 empty] | ) | 鉄筋 |  |  |  | SR235・SR295・SD295A・SD295B・SD345・SD390
|  | 令和 |  |  | 年 | 月 |  |  | 日 | ( |  |  | ) |  |  |  |  | 重ね継手・ガス圧接・特殊継手
軸組工法 |  | 土 台 | 檜・ひば | [8 empty] | ( | ) | 接合金物の種類と規格 |  |  |  | ホールダウン金物 |  |  |  |  | ( |  |  |  | ) | kN用・ | ( |  | ) | マーク
|  | 柱 | 檜・松・杉・栂・集成材 | [8 empty] | ( | ) |  |  |  |  | プレート金物
|  | 横架材 | 檜・松・杉・栂・集成材 | [8 empty] | ( | ) |  |  |  |  | アンカーボルト
|  | 耐力壁 | 檜・松・杉・栂・構造用合板 | [8 empty] | ( | ) |  |  |  |  | 羽子板金物
|  | 床 | 構造用合板 | [8 empty] | ( | ) |  |  |  |  | 火打ち金物
|  | 母 屋 | 檜・松・杉・栂・集成材 | [8 empty] | ( | ) |  |  |  |  | その他
|  | その他 | 檜・松・杉・栂・集成材 | [8 empty] | ( | ) | 釘
コンクリートの強度検査結果（実施した場合は記載のこと）
ロット No |  | 使用部位 |  |  | 設計基準 強度Fc（N/mm2） |  | 品質基準 強度Fq（N/mm2） |  |  |  |  | スランプ （㎝） |  | 塩化物 合否 |  |  |  | 供試体の養生 方法 |  |  | 判定基準強度 （N/mm2） | [5 empty] | 強度試験結果 （N/mm2） |  |  |  | 合否判定
[5 empty] | 18・21・24 |  | 21・24・27 | [10 empty] | 現場水中養生 標準養生 |  |  | 21・24・27 | [9 empty] | 合・否
[5 empty] | 18・21・24 |  | 21・24・27 | [10 empty] | 現場水中養生 標準養生 |  |  | 21・24・27 | [9 empty] | 合・否
[5 empty] | 18・21・24 |  | 21・24・27 | [10 empty] | 現場水中養生 標準養生 |  |  | 21・24・27 | [9 empty] | 合・否
コンクリート試験場所
生コン工場名
木材の試験結果（実施した場合は記載のこと）
含水率試験 |  |  |  |  | 構造用製材 |  | ( |  |  |  | ）％≦20％
［検査時に提示する書類］
・くいの施工結果報告書・各種試験結果報告書・鋼材ミルシート
・施工写真（基礎配筋、試験体採取、アンカーボルト等）
Note on AB22: サイズを記入してください。
Note on AB23: サイズを記入してください。
Note on AB24: サイズを記入してください。
Note on AB25: サイズを記入してください。
Note on AB26: サイズを記入してください。
Note on AB27: サイズを記入してください。
Note on AB28: サイズを記入してください。

## 3
３．構造関係チェックリスト
確 認 項 目 |  |  | 確 認 内 容 | [9 empty] | 工事施工者 | 工事監理者
[13 empty] | 確認方法 | 確認方法
1 | 全体 共通事項 | 法37 | a）鉄筋の材質（JIS規格）の確認
※ミルシート、鉄筋の圧延マーク、タグ等により確認できる
|  | 法37 | b）コンクリートの材質（JIS規格）の確認
※配合計画書、納入伝票等により確認できる
|  | 令3章8節 | c）柱、横架材、筋かい、土台等の位置の確認
|  | 令3章8節 JAS | d）木材の樹種、等級、含水率、形状、寸法の確認
※木材納入伝票等により確認できる
|  | 令3章8節 | e）金物の種類、規格、品質、形状、寸法及び緊結方法、緊結の確認
※納入伝票、梱包材等により確認できる
|  | 令3章8節 | f）釘の種類の確認
※納入伝票、梱包材等により確認できる
|  | 令47 H12告1460 | g）継手及び仕口の接合方法の確認
2 | 基礎 地盤 土台 （くいは試 験ぐいと本 ぐいそれぞ れについて 記載する 。） | 令38 H12告1347 | a）地耐力の確認（支持層 |  |  |  | 層 地盤改良工法 |  |  | ・ |  | kN/㎡）
|  | 令38 H12告1347 | b）杭の工法、品質、位置、径、長さ、本数、杭頭処理、偏心による補強及び支持力の確認
|  |  | （偏心 | ㎜以下・支持力 |  |  |  | kN/㎡以上）
|  | 令38 H12告1347 | c）根入れ深さ |  | ㎜
|  | 令38 H12告1347 H14告410 | d）付属アルミカーポートの支柱（基礎）の状況
|  | 令38 H12告1347 | e）基礎及び地中梁の種類、位置、形状、寸法の確認（基礎高さ | [7 empty] | ㎜）
|  | 令38 H12告1347 | f）鉄筋の径、本数、間隔、形状、定着、継手及び配置の確認
|  | 令38 H12告1347 | g）基礎及び地中梁の貫通箇所の位置及び補強の確認
|  | 令38 H12告1347 | h）型枠寸法及びかぶり厚さの確認
|  | 令38 H12告1347 | i）打設後の養生（コンクリートの養生及び型枠、支柱の取り外し等）を適切に行ったこと
の確認
|  | 令38 H12告1347 | j）地盤の不同沈下等（基礎に有害なひび割れが無いこと等）の確認
|  | 令38 H12告1347 | k）床下換気孔（又はこれに代わるもの）の確認
|  | 令42 | l）アンカーボルトの材質、形状、寸法及び配置、定着、緊結状況の確認
3 | 在来工法 木造大断面 | 令3章8節 | a）構造耐力上必要な部分に使用する軸組材（柱、はり、筋かい、その他の耐力壁等）、床
材及び屋根地材の種類、品質、形状、寸法及び位置の確認
|  | 令3章8節 | b）柱（通し柱、管柱）、間柱、梁、桁、土台その他の横架材、筋かい及びその他の耐力壁
（構造用合板）の形状、寸法、配置の確認
|  | 令3章8節 | c）柱（通し柱、管柱）と梁との緊結及び緊結方法（Z金物及びC金物等の工法による）の確
認
|  | 令3章8節 | d）筋かいの緊結及び緊結方法（Z金物及びC金物等の工法による）の確認
|  | 令3章8節 | e）柱（通し柱、管柱）と土台、その他の横架材との緊結及び緊結方法（Z金物及びC金物等
の工法による）の確認
|  | 令3章8節 | f）構造用合板の緊結の確認（釘間隔 |  |  |  |  | ㎝以下）
|  | 令3章8節 | g）ホールダウン金物の品質、形状、寸法、位置、緊結及び緊結方法の確認
|  | 令3章8節 | h）床根太、床梁、胴差との取り合い及び床下地の取り付けの確認
|  | 令3章8節 | i）小屋組の形状、寸法、緊結及び緊結方法の確認
|  | 令22 | j）床高さ（又は床下防湿）の確認
|  | 令39 S46告109 | k）緊結状況（瓦の場合）
|  | 令43 | l）柱の欠込み部及び通し柱に代わる管柱の補強の確認
|  | 令44 | m）横架材に構造耐力上支障のある欠込みの無いことの確認
|  | 令45 | n）筋かい等の欠込み部の補強の確認
|  | 令47 | o）釘打ちの方法の確認
|  | 令46 | p）火打ち材の設置状況、剛床の確認
|  | 令46 | q）小屋組の火打ち材、振れ止めの設置状況等の確認
4 | 防腐防蟻措置 | 令49 | a）防腐及び防蟻措置の確認（地盤から | [5 empty] | ㎜）
5 | 塀 | 令3章4節 | ブロック塀の構造方法及び寸法 |  |  | ( |  | ）
Note on AC17: 砂 礫質 粘性土 など
Note on AR17: 表層改良 柱状改良 鋼管 など

## 4、5
４．意匠・防火・避難チェックリスト
確 認 項 目 |  |  | 確 認 内 容 | [9 empty] | 工事施工者 | 工事監理者
[13 empty] | 確認方法 | 確認方法
1 | 敷地 | 法19 | 敷地の高低、がけ・擁壁等の安全性
|  | 法31 | 雨水・汚水の適正な処理
2 | 道路 | 法42 | 道路の位置、幅員、種類、接道状況及び後退線
|  | 法43 | 市条例第8・9条
|  | 法44 | 建築制限
3 | 建築物の 高さ・配置 | 法55 | 地盤面及び道路からの建築物の高さ（高さの限度）
|  | 法56 | 建物配置（道路・隣地境界線からの離れ）
4 | 屋根・外壁 主要構造部 | 法22、法62 | 屋根の防火性能
|  | 法23 | 外壁・軒裏の防火性能及び内側被覆の状況
|  | 法27 | 主要構造部の防火・耐火構造
|  |  | □耐火構造 □準耐火構造 |  |  |  | ( |  |  | ） | □防火構造
|  | 法61 | 防火設備の位置・仕様
5 | 採光・換気 排煙 | 法28 令116の2 | 採光・排煙・外気開放の水平・垂直距離
開口部寸法、位置（採光・換気・排煙）
6 | シックハウス | 法28の2 | 内装仕上げ・換気経路（アンダーカット）の状況
給排気設備の設置状況（仕様・設置位置）
7 | 避難施設 | 法35 | 非常用照明の位置及び機器の種別
非常（代替）進入口の位置及び仕様
敷地内通路
8 | 階段・内装 | 令23 | 階段の寸法・形状、手すりの設置状況
|  | 令128の4 | 火気使用室及び自動車車庫等の仕上げ
9 | 防火区画 | 令112 | □面積区画 □竪穴区画 □異種用途区画
防火戸又はスパンドレルの位置、仕様
10 | 界壁・隔壁 | 法30 | 長屋等の界壁【耐火性能・遮音性能】
|  | 令114 | 防火上主要な間仕切り 耐火性能
11 | 建築設備 | 法32 | 電気設備の仕様及び位置
|  | 令32 | 浄化槽の種類・規格 |  | ( |  |  |  | 人槽）
|  | 令129の2の4 | 給排水設備 経路及び放流先
|  | 令129の2の5 | 換気設備（火気含む）の仕様及び配管状況
|  | 消防法9の2 | 住宅用防災機器
|  | ｶﾞｽ事業法162 | ガス設備の機器等の規格、仕様及び配管状況
５．建築物省エネ法関係チェックリスト
確 認 項 目 |  |  | 確 認 内 容 | [9 empty] | 工事施工者 | 工事監理者
[13 empty] | 確認方法 | 確認方法
1 | 外皮 | 断熱材 | 床 | □厚： |  | ㎜ |  | □熱伝導率・区分：
|  |  | 壁 | □厚： |  | ㎜ |  | □熱伝導率・区分：
|  |  | 天井 | □厚： |  | ㎜ |  | □熱伝導率・区分：
|  |  | 屋根 | □厚： |  | ㎜ |  | □熱伝導率・区分：
|  |  | 防湿層 | □厚： |  | ㎜
|  | 開口部 | 建具枠・ガラスの仕様
2 | 設備機器 |  | 冷・暖房設備の仕様
（区分：□い □ろ □は）
|  |  | 給湯（JIS効率 |  |  |  | 機種 |  |  |  |  | ）
照明・換気・太陽光設備の仕様
3 | 変更図書 |  | □変更なし □変更あり（手続き済）
□ルートＡ：消費性能向上
□ルートＢ：一定範囲の消費性能低下
□ルートＣ：再計算で適合